## Tabelle1
Batterie |  |  |  |  | Motor
Energie |  | 90 | kWh |  | Leistung | 2 * 147 kW | 294 | kW
nutzbare Energie |  | 84.7 | kWh |  | Drehmoment | 2 * 348 Nm | 696 | Nm
Nennspannung |  | 388 | V |  | Max. Geschwindigkeit |  | 200 | km/h
Verbrauch & Reichweite
|  |  |  | kWh/100 km | km/kWh |  | km
Jaguar WLTP |  |  |  | 18.0213 | 5.549 |  | 470
min |  |  |  | 20.6 | 4.8544 |  | 411.165
Praxis |  |  |  | 21.2 | 4.717 |  | 400
Jaguar WLTP |  |  |  | 24.8 | 4.0323 |  | 341.5323
Kurzstrecke |  |  |  | 29.4118 | 3.4 |  | 287.98
max |  |  |  | 41.9 | 2.3866 |  | 202.148
extrem sportlich |  |  |  | 49.4 | 2.0243 |  | 181
Ladeleistung
AC/DC | Stecker |  | Leistung P in kW | Spannung U in V | Strom I in A | Ladezustand % | Ladezeit
DC | CSS |  | 100 | 388 |  | 0-80% | 40 | Min
DC | CSS |  | 50 | 388 |  | 0-80% | 85 | Min
DC | CSS |  | 20 | 388 |  | 0-80% | ? | h
AC | Type 2 |  | 7.2 | 220 | 32 | 0-80% | 10 | h
AC | Type 2 |  | 7.2 | 220 | 32 | 0-100% | 13 | h
AC | Type 2 |  | 3.6 | 220 | 16 | 0-100% | ? | h
AC | Schuko |  | 3.7 | 220 | 16 | 0-100% | 24 | h
AC | Schuko |  | 2.3 | 220 | 10 | 0-100% | 40 | h
AC | Schuko |  | 1.8 | 220 | 8 | 0-100% | ? | h